## Sheet1
参数及配置情况表
参数 | 序号 | 详细项目 | 产品是否符合（是/否） | 备注(若不符合请在此栏填写设备相应功能)
| 1 | 高度、深度、长度》70*650*121（mm）
| 2 | 门机系统适用合页宽度、门扇宽度分别为：1500-2800mm；750-1400mm
| 3 | 机组类型：机电
| 4 | 门打开角度（最大）：115°
| 5 | 断开电源方式：电缆插头连接
| 6 | 启动延迟（最大）：20s
| 7 | 工作电压：230V
| 8 | 电源电压频率：50-60 Hz
| 9 | 额定功率：230w
| 10 | 用于外部消耗的电源（24V DC）：1200mA
| 11 | 温度范围:-15至50°C
| 12 | 防护等级：≥IP20
| 13 | 工作模式:关闭，自动，常开，单向，夜间
| 14 | 功能类型：全自动
| 15 | 自动功能
| 16 | 低消耗功能
| 17 | 伺服功能
| 18 | 钥匙功能
| 19 | 回弹功能
| 20 | 门厅功能
| 21 | 障碍物检测
| 22 | 自动反向
| 23 | 电动闭锁动作
| 24 | 电子顺位关门控制
| 25 | CAN接口：可选
| 26 | 推行功能：可调节
| 27 | 免费维保年限≥2年
| 28 | 维保期过后配件只收成本费
配置需求 | 序号 | 详细项目 | 产品是否符合（是/否） | 备注(可根据实际产品自行补充)
| 1 | 1、指定位置7个出入口设置有双开门，每个双开门配置门机2个，实现红外感应开门，单向自动开门，障碍物检测、防夹、电子钥匙遥控门机（开或关）等功能，门机系统安装位置于门头。 2、含货物、随配附件、运输、安装、调试、验收、垃圾清运、保险费、售后服务、税金等一切费用。
补充参数 （根据产品本身可自行补充，若无，可不填写） | 序号 | 详细项目 | 产品参数 | 备注