## Sheet1
LED显示屏参数及配置情况表
参数 | 序号 | 详细项目（▲代表实质性需求，★代表重要参数） | 产品是否符合（是/否） | 备注(若不符合请在此栏填写设备相应功能)
说明： 1、以下带★参数可提供首页CMA、CNAS和ilac-MRA标识的检测报告证明，并加盖LED显示屏制造厂商公章； 2、为确保报价产品符合节能环保及质量的要求，以下标★的参数可提供具有中国质量认证中心（CQC）颁发的中国环保（II型）认证证书，CCC证书，节能证书。（提供复印件并加盖制造商公章）
| 1 | 一、LED屏主要技术规格及系统参数
| 2 | ★1.LED显示屏采用≤1.86mm点间距，SMD三合一封装，灯珠表面黑色雾化处理。
| 3 | ▲2.2台显示屏：显示面积是长(M)6.08*高（M）1.92=11.67平方米，含框面积是：长(M)6.15*高（M）1.99=12.24平方米，面积净误差均控制在±1%之内； 1台显示屏：显示面积是长(M)4.16*高（M）2.08=8.65平方米，含框面积是：长(M)4.25*高（M）2.17=9.22平方米，面积净误差均控制在±1%之内；
| 4 | 3.封装方式：采用SMD三合一封装工艺，三合一表面贴装LED管芯的方式；
| 5 | 4.发光点中心距偏差≤0.5%，反光率≤1%；
| 6 | ★5.色度均匀性±0.001 Cx,Cy之内，色域≥120%NTSC,且可知在不同色域标准转换；
| 7 | 6.平整度≤0.1mm；模组间缝隙≤0.1mm；
| 8 | 7.刷新率：≥3840Hz；
| 9 | 8.亮度：显示单元亮度≥600nits,亮度调节0～100%极可调；
| 10 | ★9.对比度：10000:1；动态对比度：≥2000000:1；
| 11 | ★10.最大功耗：≤390W/m²，平均功耗：≤130W/m²，休眠模式功耗：≤40W/m²；
| 12 | 11.平均使用寿命：≥100000hrs，MTBF平均失效间隔时间：≥100000hrs；
| 13 | ★12.故障平均修复时间MTTR：≤2分钟；
| 14 | 13.色彩偏离度ΔE≤1；
| 15 | 14.LED显示屏满足抗风荷载试验，各项参数正常使用的安全要求，抗拉力≥15kN；
| 16 | ★15.热辐射：≤1J/cm2.min；
| 17 | 16.防火：产品防火及安全标准：满足BS476-7表面燃烧测试1级；
| 18 | ★17.抗紫外线：UVA-340灯管，辐照度：0.89W/(m2.nm)辐照8小时，黑板温度60℃;冷凝4小时冷凝温度50℃，试验后无变形，变色；
| 19 | 18.LED显示屏具备高动态范围图像技术，更高亮度、更高对比度和更鲜活的色彩，具备HDR技术；
| 20 | ★19.灰度等级：红，绿，蓝各256级，灰度处理能力16bit，50%-100%亮度时，16bit；15%亮度时，15bit；
| 21 | 20.LED灯芯参数：灯芯的波长误差值在±1nm之内，每个灯芯的亮度误差在4%以内；
| 22 | ★21.耐压试验：电源输入端对外壳(AC1.5kV) 测试时间：≥1分钟无击穿、飞弧或无击穿、飞弧或超漏现象；
| 23 | 22.电源两极与输入/输出端子间检测绝缘电阻值≥1GΩ；模组表面绝缘电阻≥5000MQ；
| 24 | 23.浪涌：依据GB/T 17626.5-2019交流电源端：1.2/50us, 线对线±0.5kV,线对地±1kV；
| 25 | ★24.数据存储：8核处理架构；每个显示模块均带有CPU和存储器；模块自扫描，模块上包含CPU和存储器，用于独立运算和存储自身数据，可上电自动运行，实时动态处理各种例如白平衡校正、关键元器件型号、LED灯批次、生产日期、序列号、运行时间等信息；
| 26 | ★25.光生物安全及蓝光危害试验：低蓝光、紫外线辐射，蓝光危害辐亮度≤5.7W/m2/sr,对人眼无伤害；
| 27 | 26.动态管理：支持任意非标准分辨率信号输入自适应，输出范围内进行缩放，实现最佳分辨率自动匹配，避免屏幕比例和黑边问题的复杂调试；
| 28 | 27.符合盐雾10级要求；
| 29 | ★28.除湿设计：超过1周时间没有使用屏体或相对湿度大于90%，屏体自动切入除湿模式，使屏体从10% - 100%亮度逐步显示；
| 30 | 29.智能节电：具备智能(黑屏)节电功能，开启智能节电功能比没有开启节能80%上；
| 31 | ★30.焊接稳固性：单灯承受推力值≥60N；
| 32 | 二、接收卡
| 33 | 1.单卡最大带载 512×512像素，最多支持 24 组RGB 并行数据；
| 34 | 2.支持色彩管理，将显示色域在多个色域之间自由切换，使显示屏色彩更精准。
| 35 | 3.支持18Bit+,使LED显示屏灰阶提升4倍，有效处理低亮时灰度丢失问题，使图像显示更细腻。
| 36 | 4.采用 12 个标准HUB75接口，具有高稳定性和高可靠性，适用于多种环境的搭建；
| 37 | 5.支持逐点亮色度校正，可以对每个灯点的亮度和色度进行校正，有效消除色差，使整屏的亮度和色度达到高度均匀一致，提高显示屏的画质
| 38 | 6.支持在调试软件上进行亮暗线调节。
| 39 | 7.配合支持 3D 功能的独立主控，支持在软件或独立主控的操作面板上开启 3D 功能，并设置 3D 参数，使画面显示 3D 效果。
| 40 | 三、LED备用模组
| 41 | 1、模组尺寸：320mm×160mm
| 42 | 2、模组分辨率：172点*86点
| 43 | 四、视频控制器
| 44 | 6网口，帯载390万；三画面；横向最大10240，纵向最大8192,；输入：1×SDI，1×DVI，2×HDMI；输出6网口，鼠标控制；支持音频输入输出；
| 45 | 五、LED屏专用配电箱
| 46 | ★1.配电柜功率10KW；具备LED显示屏控制软件（可提供计算机软件著作权登记证书）
| 47 | 2.高集成度：集保护、控制、监视、通信等多种功能于一体，元器件布局整齐，走线规范，便于使用和维护；
| 48 | 3.高可靠性：封闭式箱柜，避免人体直接接触，有效隔离异物，具有短路、过流、过压、过载、避雷、过温等保护特性；具有状态显示、烟雾、温湿度报警等异常故障检测功能；
| 49 | 4.支持多种控制方式：手动控制，定时控制，远程上电控制；
| 50 | 5.智能配电柜送电采用“分步延时分上电”的上电方式，避免大负载对电网瞬间的冲击，有效地保护显示屏体的电子元件，延长显示屏的使用寿命；
| 51 | 六、显示屏结构设计施工
| 52 | ▲1.户外挂墙安装方式，采用钢材料结构框架，四周铝塑板包边
| 53 | 2.主电缆：2组四平方电缆；通讯线：8根超五类网络线，其中2根备用。
| 54 | 七、配置：
| 55 | ▲1.LED显示屏（尺寸含框）：长(M)6.15*高(M)1.99） 2台（请在报价表中报出单价）
| 56 | ▲2.LED显示屏（尺寸含框）：长(M)4.25*高(M)2.17）1台（请在报价表中报出单价）
| 57 | ▲3.接收卡 3套
| 58 | ▲4.LED备用模组 3套
| 59 | ▲5.视频控制器 3套
| 60 | ▲3.LED屏专用配电箱 3个
| 61 | 八、其它：
| 62 | 维保年限≥3年
| 63 | 配件维保过后只收成本费
| 64 | 维保年限过后维保费用不超过售价的10%，具体以实际谈判为准
补充参数及配置 （根据产品本身可自行补充，若无，可不填写） | 65 |  |  | 备注
66
67