## Sheet1
交互智能平板（65英寸）参数及配置情况表
参数 | 序号 | 详细项目（▲代表实质性需求，★代表重要参数） | 产品是否符合（是/否） | 备注(若不符合请在此栏填写设备相应功能)
| 1 | 一、主要技术规格及系统参数
| 2 | （一）整体设计
| 3 | ▲1.整机屏幕尺寸：65英寸，液晶显示屏。
| 4 | 2.整机屏幕边缘采用金属圆角包边防护，整机背板采用金属材质;防潮耐盐雾蚀锈，适应多种办公环境。
| 5 | 3.整机采用一体设计，外部无任何可见内部功能模块连接线。边角采用弧形设计，表面无尖锐边缘或凸起。
| 6 | 4.整机采用超高清LED液晶显示屏，显示比例16:9,分辨率≥3840x2160。
| 7 | 5.整机接口:
| 8 | (1)侧置输入接口具备2路HDMI、1路RS232、1路USB接口。
| 9 | (2)侧置输出接口具备1路音频输出、1路触控USB输出。
| 10 | (3)前置输入接口3路USB接口(包含1路Type-C、2路USB)
| 11 | 6.钢化玻璃表面硬度≥9H。
| 12 | 7.采用红外触控技术，支持Windows系统中进行40点或以上触控。
| 13 | 8.从内部PC通道切换到外部通道后，触摸框在3s内达到可触控状态。
| 14 | 9.前置USB接口支持Windows系统读取外接移动存储设备。
| 15 | 10.整机能感应并自动调节屏幕亮度来达到在不同光照环境下的不同亮度显示效果。此功能可自行开启或关闭。
| 16 | ▲11.整机具备三合一电源按键，同一电源物理按键完成系统和Windows的开机、节能熄屏、关机操作;关机状态下按按键开机;开机状态下按按键实现节能熄屏/唤醒，长按按键实现关机。
| 17 | （二）电脑模块性能
| 18 | 1.CPU:Intel酷睿系列12代i5或以上配置
| 19 | 2.内存：8G DDR4内存条。
| 20 | 3.硬固态硬盘：256GB。
| 21 | 4.模块设计：采用按压式卡扣，无需工具即可快速拆卸电脑模块。
| 22 | 5.HDMI接口：具有独立非外拓展的视频输出接口：≥1路HDMI。
| 23 | 6.USB接口：具有独立非外拓展的电脑USB接口：至少具备4个USB3.0接口。
| 24 | 7.传输速率：和整机的连接采用万兆级接口， 传输速率≥10Gbps。
| 25 | （三）音频系统
| 26 | ▲1.整机内置2.2声道扬声器，位于设备上边框，顶置朝前发声，前朝向10W高音扬声器2个，上朝向20W中低音扬声器2个，额定总功率60W。
| 27 | 2.整机可选择高级音效设置，支持在左右声道平衡显示范围中进行更改；中低频段显示调节范围125Hz～1KHz,高频段显示调节范围2KHz～16KHz,分贝显示-12dB～12dB调节范围 。
| 28 | 3.整机扬声器在100%音量下，可做到1米处声压级≥88db,10米处声压级≥79dB。
| 29 | （四）显示系统
| 30 | 1.整机色域覆盖率(NTSC)≥72%。
| 31 | 2.整机背光系统支持DC调光方式，多级亮度调节，支持白颜色背景下最暗亮度≤100nit,用于提升显示对比度。
| 32 | 3.灰阶等级≥256级。
| 33 | 4.整机屏幕蓝光占比(有害蓝光415～455nm能量综合)/(整体蓝光400～500能量综合)<50%。
| 34 | 5.支持标准、多媒体和节能三种图像模式调节。
| 35 | 6.支持自定义图像设置，可对对比度、屏幕色温、图像亮度、亮度范围、色彩空间调节设置。
| 36 | ▲7.整机视网膜蓝光危害(蓝光加权辐射亮度LB)满足IEC TR 62778:2014蓝光危害RGO级别。
| 37 | ▲8.整机全通道支持纸质护眼模式，可实现画面纹理的实时调整；支持纸质纹理：牛皮纸、 素描纸、宣纸、水彩纸、水纹纸；支持透明度调节；支持色温调节。
| 38 | 9.纸质护眼模式下，显示画面各像素点灰度不规则，减少背景干扰。
| 39 | （五）无线功能
| 40 | 1.整机无需外接无线网卡，在Windows系统下 可实现Wi-Fi无线上网连接、AP无线热点发射和BT蓝牙连接功能。
| 41 | 2.Wi-Fi和AP热点工作距离≥12m。
| 42 | 3.整机支持蓝牙Bluetooth 5.4标准，固件版本号HCI13.0/LMP13.0。
| 43 | 4.整机PC端支持主动发现蓝牙外设从而连接 (无需整机进入发现模式),支持连接外部蓝牙音箱播放音频。
| 44 | 5.整机支持发出频率为18kHz-22kHz超声波信号，智能手机通过麦克风接收后，智能手机与整机无需在同一局域网内，可实现配对，一键投屏，无需手动输入投屏码或扫码获取投屏码 ；
| 45 | 6.整机内置传屏接收模块，搭配OPS后可实现外部电脑、手机设备的音视频信号实时传输 到整机上；当使用外部电脑传屏时，支持触摸回传，在屏幕上部显示传屏工具栏，可以进行触摸回传控制、勿扰模式、暂停投屏功能；开启勿扰模式时，不允许其他人在进行传屏；投 时可以选择过滤特定应用窗口，如邮件应用窗口。
| 46 | 7.Wi-Fi及AP热点支持频段2.4GHz/5GHz
| 47 | 8.Wi-Fi制式支持IEEE 802.11 a/b/g/n/ac/ax; 支持版本Wi-Fi6。
| 48 | （六）触摸系统
| 49 | 1.支持Windows 7、Windows 8、Windows 10、Windows11、Linux、Mac Os、UOS和麒麟系统外置电脑操作系统接入时，无需安装触摸驱动。
| 50 | 2.触摸分辨率≥32768×32768。
| 51 | 3.书写触控延迟≤25ms
| 52 | 4.整机触控书写功能集成预测算法，在书写速度≥50cm/s,支持笔迹距离笔的距离小于20mm。
| 53 | 5.触摸响应≤4ms。
| 54 | 6.触摸最小识别物≤3mm。
| 55 | 7.整机屏幕触摸有效识别高度不超过3mm,即触摸物体距离玻璃外表面高度不超过3mm时，触摸屏识别为点击操作。
| 56 | 8.整机支持提笔书写，在Windows系统下可 实现无需点击任意功能入口，当检测到红外笔 笔尖接触屏幕时，自动进入书写模式。
| 57 | 9.整机支持手笔分离，通过提笔即写唤醒批注功能后，可进行手笔分离功能，使用笔正常书写，使用手指可以操作应用，进行点击操作。
| 58 | 10.整机触摸支持动态压力感应，支持无任何电子功能的普通书写笔在整机上书写或点压时，整机能感应压力变化，书写或点压过程笔迹呈现不同粗细。
| 59 | 11.支持同一支笔，笔头、笔尾书写不同的颜色，且颜色可自定义。
| 60 | 12.支持智能板擦功能，系统可根据触控物体的 形状自动识别出实物板擦，可擦除电子白板中的内容，无需依赖外部电子设备。
| 61 | 13.触摸屏具有防遮挡功能，触摸接收器在单点或多点遮挡后仍能正常书写。
| 62 | （七）系统主要功能
| 63 | ▲1.外接电脑设备连接整机且触摸信号连通时，外接电脑设备可直接读取整机前置USB接口的移动存储设备数据，连接整机前置USB接口的翻页笔和无线键鼠外接设备可直接使用于外接电脑。
| 64 | 2.支持智能U盘锁功能,整机可设置触摸及按键锁定，锁定后无法随意自由操作，需要使用时插入USB key可解锁。
| 65 | 3.整机关机状态下，通过长按电源键进入设置界面后，可点击屏幕选择恢复整机系统及Windows操作系统到出厂默认状态，无需额外工具辅助。
| 66 | 4.整机关机状态下，通过长按电源键进入设置界面后，可点击屏幕选择故障检测、系统还原功能，系统还原可单独还原PC系统，单独还原整机系统。
| 67 | 5.支持半屏模式，将Windows显示画面上半 部分下拉到屏幕下半部分显示，此时依然可以正常触控操作Windows系统；点击非Windows 显示画面区域(屏幕上半部分),即可退出该模式。
| 68 | 6.具备电视遥控功能和电脑键盘常用的F1—F12功能键及Alt+F4、Alt+Tab、Space、Enter、 windows快捷按键，可实现一键开启交互白板软件、PPT上下翻页、一键锁定/解锁触摸及整机实体按键、一键熄屏的功能。
| 69 | 7.整机具备供电保护模块，能够检测内置电脑是否插好在位，在内置电脑未在位的情况下,内置电脑无法上电工作。
| 70 | 8.触摸屏在照度100k 1x(勒克司)环境下仍能 正常工作。
| 71 | （八）中控管理功能
| 72 | 1.整机内置触摸中控菜单，在整机全信号源通道下通过手势在屏幕上调取该触摸菜单；支持信号源通道切换、护眼、声音调节功能；支持切换智能息屏、经典护眼模式、纸质护眼模式、自动亮度模式；并可支持调节音量、亮度，支持自动亮度模式，支持点击静音按钮静音
| 73 | 2.整机具备智能手势识别功能，在整机全信号源通道下均可识别五指上、下、左、右方向 手势，五指画0、画~、左右晃动、缩/放方向手势滑动并调用相应功能。支持将各手势滑动方向自定义设置为无操作、熄屏、批注、桌面、半屏模式。
| 74 | （九）文件传输功能
| 75 | 1.整机Windows通道支持文件传输应用，支持多人同时将手机文件传输到整机上；当手机端登录账号与整机一致时，接收文件不需要二次确认，当手机端登录账号与整机不一致时，且距离连接成功或上次传输超过3分钟，则接收文件需要二次确认。
| 76 | 2.整机Windows通道支持文件传输应用，可将手机文件传输到整机上，无需借助第三方网页、 第三方应用，传输文件格式支持：pptx、pdf、 docx、txt、x1sx、enbx、jpg、png、gif、svg、 mp4、rmvb、avi、3gp、wmv、flv、mkv、mp3、 wav、wma、ogg、zip。
| 77 | 3.整机Windows通道支持文件传输应用，支持通过扫码、超声两种方式与手机进行握手连接，实现文件传输功能。
| 78 | 4.整机Windows通道支持文件传输应用，开启应用后，可自动打开整机热点，并在文件传输应用中显示热点信息，无需手动在设置中查看热点。
| 79 | 二、其它：
| 80 | ▲维保年限≥3年
| 81 | ▲配件维保过后只收成本费
| 82 | 服务年限过后维保费用不超过售价的10%，具体以实际谈判为准
| 83 | 安装方式：支持壁挂安装
补充参数及配置 （根据产品本身可自行补充，若无，可不填写） | 84 |  | 产品参数 | 备注
85
86