## Sheet1
非接触眼压计参数及配置情况表
参数 | 序号 | 详细项目（▲代表实质性需求，★代表重要参数） | 产品是否符合（是/否） | 备注(若不符合请在此栏填写设备相应功能)
| 1 | 一、主要技术规格及系统参数
| 2 | 测量范围：1-60mmHg，可1-30mmHg和1-60mmHg切换
| 3 | 测量模式：通过操纵杆进行对焦，可以自动测量
| 4 | 自动检测和显示：R/L（眼别）
| 5 | 具有IOL（人工晶状体）模式：可测量人工晶体眼患者。
| 6 | 软件内置角膜厚度眼压校正公式，并基于公式自动校正眼压值（IOP）
| 7 | 显示方式：可在荧屏上显示每次测量的结果及测量的平均值及校准方式显示
| 8 | 测量气流量：气流量小，对病人眼睛无伤害，并设有气压的选择，气流压力符合国家标准
| 9 | 打印报告显示输入的中央角膜厚度及眼内压调整系数值
| 10 | 安全制动装置： 维持测量喷嘴与患者角膜的最小限位8-.9mm之间
| 11 | 显示器：≥8.5英寸彩色LED显示器，电阻屏
| 12 | 数据传输方式：USB（输入），RS232C（输出），LAN（输出）
| 13 | 二、其它：
| 14 | ▲维保年限≥3年
| 15 | ▲配件维保过后只收成本费
| 16 | ▲服务年限过后维保费用不超过售价的10%，具体以实际谈判为准
补充参数及配置 （根据产品本身可自行补充，若无，可不填写） | 17 |  | 产品参数 | 备注
18
19