## Sheet1
序号 | 采购项目 | 参数 | 数量 | 备注
1 | 双活存储 | 1.配置双控制器，存储双控制器配置高速缓存≥256GB；后续可扩展到1TB；控制器缓存不包括SSD磁盘、闪存或NAS的内存；掉电后能够将缓存数据下刷到硬盘中进行永久保存； 2.配置10Gbps iSCSI 4个、配置4x16Gb FC IO模块2个； 3.双控制器存储系统支持最大硬盘数≥1500块，配置全部容量授权许可，未来扩容任意类型硬盘，不需要再支付相应的授权许可费； 4.配置1.92TB SSD企业级硬盘10块，配置12TB 7200转SAS硬盘48块；支持同尺寸的不同类型的磁盘混插(SSD/SAS/SATA)混插；配置相对应的磁盘扩展柜，系统盘按需配置，空余硬盘接口占可用总硬盘接口数1/4，拓展柜按需配置； 5.配置双活存储技术功能组件，不需引入存储阵列之外的任何软、硬件，存储阵列自身可支持双活存储部署，将两台存储组成双活系统；当其中一台存储发生故障时，可自动切换到另一台存储上，数据不丢失，业务不中断，故障消除后，两台存储阵列自动恢复双活状态，执行增量同步； 配置双活存储技术，不需引入存储阵列之外的任何软、硬件，存储阵列自身可支持双活存储部署，将两台存储组成双活系统； 6.配置存储快照功能软件，支持在快照基础上再次创建快照，以保障快照数据安全； 7.支持无中断数据迁移功能，可通过设定策略按计划进行业务无中断的数据迁移，支持设备内部和跨设备的业务无中断的数据迁移； 8.配置中文图形化管理平台软件，配置日志告警、指示灯告警、控制台告警、邮件告警支持功能，支持故障事件和告警联动方式自定义； 9.包含原厂3年技术支持服务。 | 2 | 含双活存储软件。
2 | 超融合一体机 | 单节点配置： 1.2颗物理CPU管理平台授权；基于业界主流 OpenStack Pike及以上版本开发；提供用户自助服务界面，用户能够通过自助服务门户完成云资源申请、使用、修改、销毁等操作；兼容主流虚拟化平台； 2.配置2颗物理CPU计算虚拟化授权许可；提供统一的虚拟机管理界面，在同一界面上提供虚拟机启动、暂停、恢复、休眠、重启、关闭、关闭电源、克隆、迁移、备份、模板导出、快照等功能； 3.配置2颗物理CPU存储虚拟化授权许可；采用分布式的软件定义存储架构，在通用服务器部署，把所有服务器硬盘组织成一个虚拟存储资源池，提供分布式存储服务，无需独立的元数据及控制器节点； 4.配置不低于：2颗海光5380(2.5GHz/16核/32MB/135W)CPU模块，8块32GB DDR4 3200内存模块，2块480GB SSD，2块1.92TB SATA SSD缓存盘，8块4TB SATA HDD数据盘，4端口千兆电口网卡，4端口万兆光口网卡含光模块，1块2G缓存RAID卡含掉电保护模块，冗余电源。含滑轨等配件； 5.配置不低于：10TB容量的后端备份存储容量。备份软件服务端需部署于Unix或Linux平台，支持基于B/S架构Web管理平台；可将备份服务器存储虚拟成主流厂商的虚拟带库格式，支持虚拟LTO1,2,3,4,5,6驱动器；支持将数据备份到存储，包括内置存储和外置存储；支持将数据备份到磁带库/虚拟磁带库，支持对象云存储，支持自定义备份卷和备份卷容量大小，支持备份池之间的数据复制；支持各种主流操作系统； 6.包含原厂3年技术支持服务。 | 3
3 | 万兆光纤交换机 | 1.24个1/10GE SFP+万兆光接口，≥2个QSFP+ 40G光接口，≥2个扩展槽，冗余风扇和电源，≥1个Console口，≥1个USB口，交换容量≥2.5Tbps，包转发率≥720Mpps，实配支持OpenFlow和VxLAN功能。 2.包含原厂3年技术支持服务； | 4
4 | 其他辅材 | 5米Lc-Lc多模光纤跳线16根； 10米Lc-Lc多模光纤跳线20根 15米Lc-Lc多模光纤跳线10根； 15米六类网络跳线30条； 扎带、标签等其他辅材； | 1