## Sheet1
二氧化碳培养箱参数及配置情况表
参数 | 序号 | 详细项目（▲代表实质性需求） | 产品是否符合（是/否） | 备注(若不符合请在此栏填写设备相应功能)
| 1 | 内部容积：不小于 422升，2 英寸冻存盒的存放数量：不少于 300 个。
| 2 | 外部尺寸不大于（ H x D x W）：1981 x 978 x 693 (mm) ，单位样品量储存占地最小化。
| 3 | 工作温度范围:-50℃∽-86℃，微电脑控制，控制探头，工作温度设定点可调节。
| 4 | 制冷系统:不少于 2台559W工业级高效压缩机层叠制冷；空载情况下，内外门全开一分钟后关闭，冰箱回温到 -75℃ 的时间不超过11分钟。
| 5 | 制冷剂为完全无氟碳氢制冷剂乙烷（R170）和丙烷 (R290) ，节能环保。
| 6 | 整机内置7个温度探头，全面监控超低温冰箱腔体温度、环境温度、热交换器温度、蒸发器入口温度、蒸发器出口温度、一级吸气管温度、二级吸气管温度等，确保冰箱顺利运行；其中5个温度探头的数据可直接导出，有助于故障原因的快速判断。
| 7 | 保温结构设计：真空绝热板约2.5厘米厚，结合环保、水发泡沫绝热材料，显著增强保温性能及腔体存储空间。
| 8 | 配四扇聚苯乙烯泡沫绝热内门，减少冷气丢失；嵌入式磁铁门闩，防止传统插销式门把的结冰情况。
| 9 | 具有良好的保温性能，室温20℃断电时，空载的情况下从 -80℃ 升温到 -50℃ 的时间不低于268分钟。
| 10 | 箱体结构：内外冷轧钢壁，高强度、耐刮擦的粉末涂层外壁。
| 11 | 标配3块不锈钢搁板, 隔板数量可增加，可调节高度；最大承重达56.8KG。
| 12 | 四点七层电加热式密封条，有效防止门封条及周边结霜，确保最佳密封保温效果；加热器嵌入门内，确保热量不会进入样品存储区域。
| 13 | 外门配有带加热功能的自动减压阀，可在关门后迅速平衡冰箱门内外压差，方便高度密封的外门在1分钟左右的时间内再次单手轻松开启。
| 14 | 符合人体工程学的单手操作门把手，可锁定并可同时增加一挂锁，提高安全性。
| 15 | 冷凝器过滤网易拆卸，可水洗, 保护冷凝器免沾灰尘，提高制冷性能。
| 16 | 重型脚轮，方便移动和固定冰箱。
| 17 | 用户界面：5.6英寸电容式触摸按键屏, 清晰的数字温度显示, 面板上的图标直观显示冰箱运行健康状态、以及超温、门半开或电源故障等警报状态。 具有三位数密码保护，安全管理温度设置和报警设置，防止无关人员随意篡改。
| 18 | 通过控制面板，可进行运行温度和报警温度设置，温度过高警报测试功能，以及温度校准补偿功能。
| 19 | 控制操作面板高度：1.4至1.5米，方便查看和设置参数。
| 20 | 控制面板具有屏幕防水设计，可以有效防止清洁时液体进入损坏控制器。
| 21 | 配2个预留外接端口，可连接外部探头或仪器；
| 22 | 完善的温度数据和报警信号通信端口：配RS485,4-20 毫安输出端口及远程报警接口。
| 23 | 冰箱底部装有消声器和吸音泡沫，运行分贝不超过52dBA。
| 24 | 售后服务维保年限≥3年（费用包含在报价中）
| 25 | 维保期过后配件只收成本费
| 26 | 维保期过后维保费用不超过售价的10%，具体以实际谈判为准
配置需求 | 34 | 详细项目 | 产品是否符合（是/否） | 备注(可根据实际产品自行补充)
35
36
37
38
39
40
41
42
43
补充参数 （根据产品本身可自行补充，若无，可不填写） | 44 | 详细项目 | 产品参数 | 备注

## Sheet3
1内部容积：不小于 422升，2 英寸冻存盒的存放数量：不少于 300 个。 | 内部容积：不小于 422升，2 英寸冻存盒的存放数量：不少于 300 个。
2外部尺寸不大于（ H x D x W）：1981 x 978 x 693 (mm) ，单位样品量储存占地最小化。 | 外部尺寸不大于（ H x D x W）：1981 x 978 x 693 (mm) ，单位样品量储存占地最小化。
3工作温度范围:-50℃∽-86℃，微电脑控制，PT1000 控制探头，工作温度设定点可调节。 | 工作温度范围:-50℃∽-86℃，微电脑控制，PT1000 控制探头，工作温度设定点可调节。
★4制冷系统:不少于 2台559W工业级高效压缩机层叠制冷；空载情况下，内外门全开一分钟后关闭，冰箱回温到 -75℃ 的时间不超过11分钟。 | 制冷系统:不少于 2台559W工业级高效压缩机层叠制冷；空载情况下，内外门全开一分钟后关闭，冰箱回温到 -75℃ 的时间不超过11分钟。
5制冷剂为完全无氟碳氢制冷剂乙烷（R170）和丙烷 (R290) ，节能环保。 | 制冷剂为完全无氟碳氢制冷剂乙烷（R170）和丙烷 (R290) ，节能环保。
★6整机内置7个温度探头，全面监控超低温冰箱腔体温度、环境温度、热交换器温度、蒸发器入口温度、蒸发器出口温度、一级吸气管温度、二级吸气管温度等，确保冰箱顺利运行；其中5个温度探头的数据工程师可直接导出，有助于故障原因的快速判断。 | 整机内置7个温度探头，全面监控超低温冰箱腔体温度、环境温度、热交换器温度、蒸发器入口温度、蒸发器出口温度、一级吸气管温度、二级吸气管温度等，确保冰箱顺利运行；其中5个温度探头的数据工程师可直接导出，有助于故障原因的快速判断。
7超薄保温结构设计：2.5厘米厚真空绝热板，结合环保、水发泡沫绝热材料，显著增强保温性能及腔体存储空间。 | 超薄保温结构设计：2.5厘米厚真空绝热板，结合环保、水发泡沫绝热材料，显著增强保温性能及腔体存储空间。
★8标配四扇聚苯乙烯泡沫绝热内门，减少冷气丢失；嵌入式磁铁门闩，防止传统插销式门把的结冰情况。 | 标配四扇聚苯乙烯泡沫绝热内门，减少冷气丢失；嵌入式磁铁门闩，防止传统插销式门把的结冰情况。
9具有良好的保温性能，室温20℃断电时，空载的情况下从 -80℃ 升温到 -50℃ 的时间不低于268分钟。 | 具有良好的保温性能，室温20℃断电时，空载的情况下从 -80℃ 升温到 -50℃ 的时间不低于268分钟。
10箱体结构：内外冷轧钢壁，高强度、耐刮擦的粉末涂层外壁。 | 箱体结构：内外冷轧钢壁，高强度、耐刮擦的粉末涂层外壁。
11标配3块不锈钢搁板, 隔板数量可增加，可调节高度；最大承重达56.8KG。 | 标配3块不锈钢搁板, 隔板数量可增加，可调节高度；最大承重达56.8KG。
12四点七层电加热式密封条，有效防止门封条及周边结霜，确保最佳密封保温效果；加热器嵌入门内，确保热量不会进入样品存储区域。 | 四点七层电加热式密封条，有效防止门封条及周边结霜，确保最佳密封保温效果；加热器嵌入门内，确保热量不会进入样品存储区域。
13外门配有带加热功能的自动减压阀，可在关门后迅速平衡冰箱门内外压差，方便高度密封的外门在1分钟左右的时间内再次单手轻松开启。 | 外门配有带加热功能的自动减压阀，可在关门后迅速平衡冰箱门内外压差，方便高度密封的外门在1分钟左右的时间内再次单手轻松开启。
14符合人体工程学的单手操作门把手，可锁定并可同时增加一挂锁，提高安全性。 | 符合人体工程学的单手操作门把手，可锁定并可同时增加一挂锁，提高安全性。
15冷凝器过滤网易拆卸，可水洗, 保护冷凝器免沾灰尘，提高制冷性能。 | 冷凝器过滤网易拆卸，可水洗, 保护冷凝器免沾灰尘，提高制冷性能。
16重型脚轮，方便移动和固定冰箱。 | 重型脚轮，方便移动和固定冰箱。
17用户界面：5.6英寸电容式触摸按键屏, 清晰的数字温度显示, 面板上的图标直观显示冰箱运行健康状态、以及超温、门半开或电源故障等警报状态。 具有三位数密码保护，安全管理温度设置和报警设置，防止无关人员随意篡改。 | 用户界面：5.6英寸电容式触摸按键屏, 清晰的数字温度显示, 面板上的图标直观显示冰箱运行健康状态、以及超温、门半开或电源故障等警报状态。 具有三位数密码保护，安全管理温度设置和报警设置，防止无关人员随意篡改。
18通过控制面板，可进行运行温度和报警温度设置，温度过高警报测试功能，以及温度校准补偿功能。 | 通过控制面板，可进行运行温度和报警温度设置，温度过高警报测试功能，以及温度校准补偿功能。
19控制操作面板高度：1.4至1.5米，方便查看和设置参数。 | 控制操作面板高度：1.4至1.5米，方便查看和设置参数。
20控制面板具有屏幕防水设计，可以有效防止清洁时液体进入损坏控制器。 | 控制面板具有屏幕防水设计，可以有效防止清洁时液体进入损坏控制器。
21标配2个预留外接端口，可连接外部探头或仪器； | 标配2个预留外接端口，可连接外部探头或仪器；
22完善的温度数据和报警信号通信端口：标配RS485,4-20 毫安输出端口及远程报警接口。 | 完善的温度数据和报警信号通信端口：标配RS485,4-20 毫安输出端口及远程报警接口。
23冰箱底部装有消声器和吸音泡沫，能大大减少噪音，运行分贝不超过52dBA。 | 冰箱底部装有消声器和吸音泡沫，能大大减少噪音，运行分贝不超过52dBA。