## Sheet1
多功能成像系统参数及配置情况表
参数 | 序号 | 详细项目（▲代表实质性需求） | 产品是否符合（是/否） | 备注(若不符合请在此栏填写设备相应功能)
| 1 | 制冷CCD和镜头
| 2 | 冷却方式:制冷CCD: 原装知名品牌三级半导体制冷高分辨率低照度数码制冷CCD芯片
| 3 | 冷却温度: 低于环境温度65℃（绝对温度零下-65℃），动态可调实时显示当前CCD 制冷温度，冷却温度: 开机后温度直接到-45℃，不需要等待。
| 4 | 开机即可直接预览模式
| 5 | 有效像素 : 3000 (H)×3000（V) 分辨率：900万像
| 6 | 像素合并 :1×1，2×2，3×3，4×4 ，6×6，8×8
| 7 | 镜头: 配置光圈F/0.95（可选配F/0.8）, 尺寸4/3英寸高清晰大口径高通透镜头
| 8 | 数据位数 :4.8OD.16bit灰阶(0- -65535 )
| 9 | 像素点大小: 5.4um*5.4 μm
| 10 | 动态范围 :≥ 75%
| 11 | 激发光源:300nm透射UV、254、365nm反射UV
| 12 | 透射台:超亮紫外透射台，面积200 x 200mm
| 13 | 聚焦: 自动聚焦样品，无需手动调整相机焦距即可显示清晰图像
| 14 | 具有实时图像采集功能，可用于核酸、蛋白电泳凝胶图像和化学发光图像的采集GLP功能，记录图像的拍照时间，拍照参数等信息
| 15 | 拍摄模式:多种拍摄模式，可自动拍摄无需揣摩曝光时间，一键自动完成wester blot结果成像，也可手动拍摄，曝光时间曝光次数自主设定，多帧拍摄，按设定的时间和曝光次数累计拍摄。
| 16 | 自动多帧拍摄功能，一次设置可自动完成多帧(2~999)样品图片的采集，三种累积模式(时间累积、灰度累积、时间序列)总能拍摄出您需要的样品图片
| 17 | 成像:一次拍摄可出现信号图，Marker图和信号Maeker自动叠加图 ，省去手动叠加的麻烦
| 18 | 自动曝光功能，以大量样品图片为样本设计的自动曝光算法，可涵盖大多数样品，计算出准确的曝光时间，无需担心弱条带无法识别或强条带过爆。在拍摄中可显示图像曝光过度，数字提示样品曝光时间够不够，保证精确定量
| 19 | 数据库管理样品图片，可查看过往任意时刻拍摄的样品图片信息，还原拍摄时的各种参数设置，方便追溯
| 20 | 机箱
| 21 | 高强度PVC外壳，防腐蚀，暗箱配备顶置白光光源，可均匀对低亮度样品进行增强。
| 22 | 防散射WB样品台，减少光散射对成像质量的影响
| 23 | 标配三层样品台，可以满足WB、核酸、蛋白等不同样品，另外具有12×12cm超大WB样品台，满足所有常规WB实验。
| 24 | 定时关机： 1-60分钟定时关机功能
| 25 | 机器内腔拥有空白位置，方便后期升级近红外，拍摄活体样品，同时选配升级自动式升降样品台
| 26 | 滤光片：标配5位滤光片轮自动控制，可配10位.标配F590、535、605、699nm多个干涉滤色镜，自动切换
| 27 | 拍摄软件
| 28 | 图像调整：一键自动色阶，也能手动调整,如在调整条带亮度时，背景不会产生变化，只增加条带的亮度，可自动将图片有效信号完美呈现
| 29 | 拍摄图片自动保存到设定的文件夹方便查找，拍摄完成后自动生成TIF文件格式,并能自定义文件格式，文件格式富含原始数据信息（如：曝光时间、拍摄日期、拍摄时间等）不可修改
| 30 | 支持伪彩色叠加，同时输出灰度图和伪染图。提供拍摄时间曝光强度、样品信息等;可添加文字注释或符号，将明亮条带以不同颜色显示，方便查看样品的强弱表现
| 31 | 拍摄的样品照片，自动保存到对应样品文件夹，分析软件功能：具备自动条带检测，自动分子量测算，自动条带浓度测算功能，具备相对含量百分数、绝对浓度、密度计算分析功能，具有3D图像观察及输出、9种预设染料颜色标记显示及输出，可进行多幅图像合并显示并分析功能，具有以下数据输出方式：剪贴板输出、数据库输出、Excel表格式输出、PDF输出；
| 32 | 其它
| 33 | 维保年限≥3年
| 34 | 配件维保过后只收成本费
| 35 | 维保年限过后维保费用不超过售价的10%，具体以实际谈判为准
配置需求 | 36 | 详细项目 | 产品是否符合（是/否） | 备注(可根据实际产品自行补充)
| 37 | 主机1台
| 38 | 工作站1套
补充参数 （根据产品本身可自行补充，若无，可不填写） | 39 | 详细项目 | 产品参数 | 备注