## Sheet1
实时荧光定量PCR仪参数及配置情况表
参数 | 序号 | 详细项目（▲代表实质性需求） | 产品是否符合（是/否） | 备注(若不符合请在此栏填写设备相应功能)
| 1 | 基本性能
| 2 | 样本容量:0.2ml单管（顶部透明）、8联排试管（顶部透明）、96×0.2ml（半裙边、无裙边）；
| 3 | 样本通量：96孔；
| 4 | 反应体系：11-100μL；
| 5 | 线性范围：1～1010copies；
| 6 | 样品仓：全自动探出式样品仓设计，操作便捷；
| 7 | 温控系统
| 8 | 控温技术：采用72系列长寿命半导体制冷器 (Ferrotec Peltier) ，微热管阵列技术，提高传热导效率；
| 9 | 控温模式：依据加液量自动选择BLOCK和模拟TUBE两种控温模式；
| 10 | 控温范围：4～103℃(最小设置刻度：0.1℃)具有低温保存功能；
| 11 | 最大升温速度： 6.5℃/s ；
| 12 | 温度精确度：≤±0.1℃；
| 13 | 温度均匀性：≤±0.2℃ ；
| 14 | 检测重复性：CT的 CV值≤0.2%；
| 15 | 精确温控模块： 6个独立的精确温控区域，从而在温度梯度设置时确保每个独立的温控区域可设置不同且具体的温度值；
| 16 | 热盖温度范围：30℃～105℃（可调）；
| 17 | 具备热盖技术：内置式高密封性热盖，可自动调节，实现试管压力恒定，自动升降，有效防止试剂蒸发，确保实验稳定可靠，操作简便；同时适配多种类型试管，通用性强；
| 18 | 荧光检测系统
| 19 | 检测器：采用高灵敏度CMOS，顶部成像技术，检测快速，单个通道检测仅需1s；
| 20 | 激发光源：长寿命LED光源；
| 21 | 荧光检测波长：500-789nm；
| 22 | 激发光波长：300-789nm；
| 23 | 检测通道:6个；
| 24 | 荧光染料： F1:FAM，SYBR Green I，LC Green；F2:VIC，HEX，TET，JOE ，CY3 ，TAMARA，NED;F3:ROX，TEXAS-RED；F4: CY5 ；F5: CY5.5 ；F6:可定制；
| 25 | 分辨率：在单重反应中可区分低至1.5倍的拷贝数差异；
| 26 | 数据采集：所有反应孔同时采集荧光数据，不同孔之间不存在时间差；
| 27 | 光电检测：采用全新的阵列平场光源，可大幅提升激发光效应，强化荧光信号；
| 28 | 光纤传导设计：采用进口高端光纤的集束传导设计，提升荧光信号强度，减少光传导损失，消除边缘光程差，无需校准；
| 29 | 激发和检测通道采用独立的滤光轮，无需拓展通道即可应对二次激发检测试验，如双杂交探针的应用；
| 30 | 软件系统
| 31 | 软件功能：绝对定量自动分析，相对定量，SNP分析，溶解曲线（可连续扫描、检测时间短）、基因分型；
| 32 | 操作界面：大屏幕触摸式软件操作，国际化标准的全新UI设计，全新人性化的运行界面，单机操作，也可通过USB上传PC端编辑好的运行程序。程序设定灵活，实验分析和报告功能全面，全部参数可存储；
| 33 | APP功能：适配手机/平板电脑 APP，实现用户远程操作和实时监控；
| 34 | 数据导出：导出CSV、Excel、txt等格式的实验数据；
| 35 | 外部电源要求：100-240V，50/60Hz，1000W；
| 36 | 信号接口：USB接口（与计算机连接）；蓝牙接口；网络接口；
| 37 | 其它
| 38 | 维保年限≥3年
| 39 | 配件维保过后只收成本费
| 40 | 维保年限过后维保费用不超过售价的10%，具体以实际谈判为准
配置需求 | 41 | 详细项目 | 产品是否符合（是/否） | 备注(可根据实际产品自行补充)
| 42 | 主机1台
| 43 | 装机耗材1套
| 44 | 工作站1套
补充参数 （根据产品本身可自行补充，若无，可不填写） | 45 | 详细项目 | 产品参数 | 备注