## 安装门禁系统项目参数响应表
东盟楼3楼干部门诊电子门禁系统项目参数响应表
序号 | 配件名称 | 技术参数 | 配件是否符合（是/否） | 备注(若不符合请在此栏填写设备相应功能)
1 | 门禁控制器 | 1. 主控：采用120MHzCortex®-M4内核处理器支持DSP和MPU指令运算。 2. 发卡量：50000张用户卡（标准版），500张巡更卡，可存储100000条门禁刷卡记录，50000条报警事件，5000条巡更记录。 3．输入： 4组标准门磁状态输入， 4组出门请示按钮输入，4组标准防撬状态输入。 4．输出：4组门锁继电器输出（有源、无源可选择），常开/常闭/常闭自动；4组常开报警继电器输出。 5．温度-10℃——50℃，湿度5%——90%。 6．电源：输入12V DC /4.2A额定功率：<5W； 7．外形尺寸: 330*243*60mm (长 *宽* 高)。 8．标准读卡：4组独立韦根读头接口，支持标准的韦根26/32/34读头数据存贮： 9．Flash存贮，数据在停电的状态下10年不丢失。 10．通讯方式：10M/100M自适应以太网通讯。 11．扩展接口：两路RS232接口，一路RS485接口。 12．支持DC24V消防信号。
2 | 门禁机（刷卡、二维码、密码） | 1、三种开门验证模式：密码、刷卡、二维码 2、门禁读卡器防水满足IP65要求。 3、具有防爆合格证。 4、尺寸：125*85*27（±1）mm 5、支持卡类型：CPU卡、M1卡 6、感应距离0-5CM，读卡频率13.56MHz 7、读卡距离：0~5cm 8、刷二维码距离：15~30cm 9、刷二维码成功标志：LED灯亮灭 10、支持二维码形态：屏幕显示版，打印纸版 11、电源：12VDC,功耗小于2瓦。 12、工作温度：温度-20～75度。湿度10％～～90％
3 | 管理软件 | 接入一附院“智慧通行”门禁管理平台统一管理，人脸/刷卡/二维码验证通行
4 | 免触出门开关 | 免接触感应出门（红外检测），感应范围0.1-20厘米，标准86X86底盒式
5 | 紧急钥匙开关 | 不锈钢型，带两把钥匙。用于从门内应急开门。
6 | 磁力锁 | 明装磁力锁，DC12V供电，LED门状态转换
7 | 磁力锁支架 | 明装磁力锁LZ支架
8 | 三层汇聚交换机 | 24个10/100/1000Base-T以太网端口，4个千兆SFP口；交流供电，交换容量：240Gbps；包转发率：78Mpps，支持网管，支持VLAN，支持ALC,支持静态路由
9 | 千兆光模块 | 单模双芯1.25G，中心波长1310nm，最大传输距离20km
10 | 配线架 | 六类网络配线架
11 | 网络跳线 | 国标纯铜六类网络跳线
12 | 六类非屏蔽网线 | 国标纯铜六类网络线
13 | 多芯信号线 | 读卡器供电及信号传输、电控锁门状态信号传输
14 | 电源线 | 纯铜电源线，供电，信号传输等
15 | PVC管/槽 | 线缆穿管/槽保护
16 | 安装辅助材料 | 水晶头、DC头等各类接插头、各类分线盒/管卡/管夹/膨胀螺丝/托架、自攻钉、扎带、胶布、胶粒等辅料
17 | 其他 | 安装电子门禁，接入一附院智慧通行管理系统
线缆穿管办公区吊顶上方敷设
维保年限≥1年
配件维保过后只收成本费
维保年限过后维保费用不超过售价的10%，具体以实际谈判为准
18 | 补充参数及配置 （根据产品本身可自行补充，若无，可不填写）