## Sheet1
CVI心血管图像处理软件维护升级参数及配置情况表
参数 | 序号 | 详细项目（▲代表实质性需求，★代表重要参数） | 产品是否符合（是/否） | 备注(若不符合请在此栏填写设备相应功能)
| 1 | 一、主要技术规格及系统参数
| 2 | （一）软件基础信息：品牌：Circle 型号：CVI42 名称：心血管图像处理软件
| 3 | （二）基础模块升级
| 4 | 1. 左室、右室、左房、右房心功能
| 5 | 1.1. 在短轴心功能及长轴心功能模块中AI自动检测LV，RV，LA，RA轮廓
| 6 | 1.2. 自动加载对应序列
| 7 | 1.3. 将勾画轮廓的时间缩短至数秒
| 8 | 1.4. 高度可重复性
| 9 | 1.5. 提供可定制分割的极地地图，包括AHA分割模型和冠状动脉区域。
| 10 | 1.6. LV和RV的体积随时间变化曲线，包括峰值填充和射血率
| 11 | 1.7. 在心肌质量中可选择地包含或排除小梁和乳头肌。
| 12 | 1.8. 基于阈值的边缘检测可以快速准确地描绘小梁结构和/或乳头肌
| 13 | 1.9. 由于“排除区域”轮廓工具，从体积计算中消除心房腔或心内肿块，提高准确性
| 14 | 1.10. 提供左心室和右心室的4D模型（网状或固体表面）
| 15 | 1.11. 提供用于长度，手绘区域，角度，周长，圆形，矩形等轮廓加工工具。
| 16 | 1.12. 支持二尖瓣、三尖瓣位移追踪
| 17 | 1.13. MAPSE
| 18 | 1.14. TAPSE
| 19 | 1.15. 快速应变分析LA/LV LAX应变
| 20 | 1.16. 快速应变分析LA/LV Junction应变
| 21 | 2. 2D Flow
| 22 | 2.1. 彩色编码流速，色标可调
| 23 | 2.2. AI自动探测主动脉及肺动脉轮廓并自动获取血流动力学参数结果
| 24 | 2.3. 自动加载序列图像，一键式扩展所有轮廓获取结果
| 25 | 2.4. 一个序列中可获取四个感兴趣区域的流量和速度分析
| 26 | 2.5. 可获取Qp/Qs比值
| 27 | 2.6. 在交互图中显示流速曲线
| 28 | 2.7. 背景和幻像校正选项，提供混叠（aliasing-correction）校正
| 29 | 2.8. 提供血流方向矫正
| 30 | 2.9. 广泛的计算值，包括反流量和分数，心输出量，最小/最大和平均压力梯度，以及净正负净容量
| 31 | 2.10. 使用ROI内的正或负速度值计算前向和后向流量（净正/负容量）
| 32 | 3. 半定量灌注
| 33 | 3.1. 定性和半定量分析
| 34 | 3.2. 静息、负荷、电影和LGE图像的并排视图
| 35 | 3.3. 轮廓扩展和呼吸动作校正
| 36 | 3.4. 基线和干预图像之间的轮廓同步
| 37 | 3.5. 三种基线校正选项
| 38 | 3.6. 自动轮廓校正和转发
| 39 | 3.7. 显示分段结果的几个选项，包括AHA
| 40 | 3.8. 提供时间信号曲线图
| 41 | 3.9. 提供用于SI随时间变化的四个自定义ROI曲线图
| 42 | 3.10. 使用单独的血池轮廓计算心肌灌注储备指数（标准化为LV血池），提高准确度
| 43 | 3.11. 结果的极坐标图显示
| 44 | 4. 组织定征
| 45 | 4.1. AI自动勾画心室轮廓，自动加载序列
| 46 | 4.2. 提供T2加权成像和EGE分析。
| 47 | 4.3. 瘢痕的定性和定量评估（以及T2分析的水肿）
| 48 | 4.4. 梗塞核心和“灰色区域”量化
| 49 | 4.5. MVO评估
| 50 | 4.6. 计算可挽救心肌
| 51 | 4.7. 现有轮廓可以从其他序列中获得
| 52 | 4.8. 提供多种定量方式
| 53 | 4.9. 增强区域和透壁性的极坐标图
| 54 | 4.10. 颜色编码的4D网格模型显示组织特征
| 55 | 4.11. 计算和自动显示心肌早期增强和T2信号强度比（定量Lake Louise心肌炎标准）
| 56 | 4.12. T2信号强度比的彩色图
| 57 | 5. T1 Mapping
| 58 | 5.1. AI自动勾画心肌内外膜及血池轮廓
| 59 | 5.2. T1 Native / 对比剂 - 为整体和/或区域心肌提供T1值和弛豫曲线
| 60 | 5.3. 提供基于特征/轮廓和基于信号强度的校正
| 61 | 5.4. ECV / lamda - 提供极坐标图和整体/每层ECV和分配系数（lamda）量化分析
| 62 | 5.5. T1 mapping模块还提供
| 63 | •可自定义的颜色编码T1 mapping查找表
| 64 | •允许对厂商磁共振机器生成的mapping直接进行分段分析（具有可自定义分割的极坐标图）
| 65 | •支持以下序列：标准反转恢复（Standard Inversion），MOLLI，SASHA，shMOLLI，shMOLLI（Oxford）以及TI scout。
| 66 | •自定义心肌节段，AHH节段显示
| 67 | （三）心肌组织追踪模块升级
| 68 | 1.1 AI自动勾画轮廓
| 69 | 1.2 自动加载序列
| 70 | 1.3 2D和3D整体和局部LV / RV应变分析
| 71 | 1.4 提供LA/RA应变分析
| 72 | 1.5 测量径向，周向和纵向应变，包括应变率、位移、速度、扭转和扭转率
| 73 | 1.6 输出应变曲线及节段图，LV / RV的 4D应变心室模型
| 74 | 1.7 通过彩色编码将应变参数表现于常规电影序列
| 75 | （四）四维血流4Dflow模块升级
| 76 | 1.1 支持西门子、飞利浦、GE、联影等设备的4Dflow序列
| 77 | 1.2 预处理:提取感兴趣区数据, 以加速数据处理；全面的血流可视化处理（血流速度，速度矢量，迹线，流线）；
| 78 | 1.3 AI自动分割大血管及心室，自动计算Qp/Qs比值
| 79 | 1.4 高级临床工具：能量损失(Energy Loss)计算和可视化分析；心室血流组分的定量测定及可视化分析；4DFlow和电影序列配准技术；瓣膜跟踪技术；AI自动识别瓣膜
| 80 | 1.5 高级研究工具（仅用于研究目的）：计算脉波速率 (Pulse Wave Velocity, PWV)；生成压力分布图 (Relative Pressure Mapping)；自动分析周向及轴向的血管2D和3D壁剪切力 (Wall Shear Stress - WSS)；
| 81 | 1.6 心腔内血流组分分析（直流、滞留、延迟、保留）
| 82 | 二、其它：
| 83 | ▲维保年限≥1年
| 84 | ▲服务年限过后维保费用不超过售价的10%，具体以实际谈判为准
补充参数及配置 （根据产品本身可自行补充，若无，可不填写） | 85 |  | 产品参数 | 备注
86
87